## Sheet1
序号 | 部件 | 数量 | 价格 | 邮费 | 单价 | 链接
1 | 5V升压模块 | 1 | 5.5 | 0 | 5.5 | https://detail.tmall.com/item.htm?_u=gvj3duda009&id=616191177697&spm=a1z09.2.0.0.6ca32e8dKLthX0
2 | 12V升压模块（3V-12V宽电压输入，输出12V） | 1 | 6.98 | 0 | 6.98 | https://item.taobao.com/item.htm?spm=a1z09.2.0.0.474c2e8drTfhN8&id=41756085069&_u=g201il72gu9ce8
3 | LGT8F328P LQFP32 MiniEVB模块开发板(CH340驱动)（Arduino Nano也可以） | 1 | 8.8 | 0 | 8.8 | https://item.taobao.com/item.htm?spm=a1z0d.7625083.1998302264.6.5c5f4e69ILQFIS&id=648413912304
4 | MPU6050 | 1 | 6.2 | 0 | 6.2 | https://item.taobao.com/item.htm?spm=a1z09.2.0.0.6ca32e8dKLthX0&id=651224001863&_u=gvj3dudf4c6
5 | 0.96寸OLED液晶屏（从左到右引脚顺序——GND-VCC-SCL-SAD） | 1 | 6.1 | 0 | 6.1 | https://item.taobao.com/item.htm?spm=a21n57.1.0.0.56e3523cOmyAD7&id=569798968894&ns=1&abbucket=9#detail
6 | 1S锂电池充电模块（4.2V/type-C） | 1 | 3.9 | 0 | 3.9 | https://item.taobao.com/item.htm?spm=a21n57.1.0.0.37fe523cm9N4C4&id=649995750100&ns=1&abbucket=9#detail
7 | 1S锂电池 3.7V带保护板450mA 15C 动力锂电池 | 1 | 4.5 | 7 | 4.5 | https://item.taobao.com/item.htm?spm=a1z10.3-c.w4002-22505116392.15.74cd5277w1VkeN&id=713100140884
8 | 无刷电机 | 1 | 5.8 |  | 5.8 | https://item.taobao.com/item.htm?spm=a1z09.2.0.0.6ca32e8dKLthX0&id=679383269238&_u=gvj3dud94b1
9 | PCB | 1 | 0 | 0 | 0 | 嘉立创免费打样
合计1 |  |  | 47.78 | 7 | 47.78
|  | 总价1 | 54.78
序号 | 部件 | 数量 | 价格 | 邮费 | 单价 | 链接
9 | 3D打印外壳 | 1 | 6.5 | 5 | 6.5 | 嘉立创3D打印(PCB推荐1.2mm厚)
10 | 动量轮(铁容易生锈) | 1 | 2.5 | 5 | 2.5 | https://item.taobao.com/item.htm?spm=a1z0d.6639537/tb.1997196601.4.6cb57484uIfLJX&id=564811073156 | 规格：42X30X8mm；该动量轮使用V01版的打印件
11 | 立式贴片小拨动开关(黑色柄2高) | 5 | 0.8 | 2 | 0.16 | https://item.taobao.com/item.htm?spm=a1z09.2.0.0.474c2e8drTfhN8&id=546726563996&_u=g201il72gu3c24
12 | GH1.25带锁扣连接器8p卧贴胶壳端子（卧贴GH1.25-8p） | 20 | 6.6 | 0 | 0.33 | https://detail.tmall.com/item.htm?_u=g201il72gu9cfc&id=597410959421&spm=a1z09.2.0.0.6df92e8dz0FTfu
13 | 35V220UF贴片铝电解电容 | 10 | 3.5 | 0 | 0.35 | https://item.taobao.com/item.htm?spm=a1z09.2.0.0.474c2e8drTfhN8&id=610352579545&_u=g201il72gud480
14 | M2*5自攻螺钉 | 200 | 1.61 | 0 | 0.00805 | https://detail.tmall.com/item.htm?_u=g201il72gu2bb6&id=601243836047&spm=a1z09.2.0.0.474c2e8drTfhN8
15 | 4P排母（IIC和串口通讯接口） | 20 | 1.92 | 0 | 0.096 | https://detail.tmall.com/item.htm?_u=gvj3dud1a95&id=607385892237&spm=a1z09.2.0.0.6ca32e8dKLthX0
16 | XH2.54MM接插件连接器插头+直针插座+接线端子2p(直针-连接电池) | 50 | 3.8 | 0 | 0.076 | https://item.taobao.com/item.htm?spm=a1z09.2.0.0.61032e8d4JkAjk&id=640026220470&_u=8vj3dud5951
合计2 |  |  | 27.23 | 12 | 10.02
|  | 总价2 | 39.23